## Sheet1
加放油单板测试报表
测试任务 | 测试项 | 引脚 | 测试值 | 单项-测试结果 | 测试结果 | 测试时间 | 测试判据 | 备注
电源阻抗测试 | J3-J4 阻抗 | 28VDC_POWER_IN 和 POWER_RTN |  |  |  |  | 组件下电 阻抗值大于500Ω | 外部28V对地
| J14-J24 阻抗 | POWER_ON 和 RS422_ISO_GND_3 | [5 empty] | 内部28对地
| J3-J5 阻抗 | 28VDC_POWER_IN 和 CHASSIS_GND | [5 empty] | 外部28V对壳体
| J14-J5 阻抗 | POWER_ON 和 CHASSIS_GND | [5 empty] | 内部28对壳体
二次电源测试 | CRM_PIN1-PIN18 电压 | +5V |  |  |  |  | 电压值满足区间[4.5V，5.5V]
低电压告警功能测试 | CRM_PIN3电平翻转 | PFO |  |  |  |  | 电平在供电电压低于15V之前发生翻转 | 测试值记为电平翻转时的供电电压，大于15v为合格
温度采集功能 | CRM_PIN7 温度 | POWER_TEMP |  |  |  |  | 温度值处于[15℃，45℃]
离散量采集功能测试 | 接地测试：Bank0[0:6] | DSI_CSn、DSI_CLK、DSI_MISO、 DSI_MOSI 和 DSI_RESETn |  |  |  |  | J30J连接器中的开关信号提供[0，2V]电压输入时，所有采集通道结果均为1
接地测试：Bank1[0:6]
| 开路测试：Bank0[0:6] | [5 empty] | J30J连接器中的开关信号置为开路时， 所有采集通道结果均为0
开路测试：Bank1[0:6]
离散量输出功能测试 | 接地测试：J6对地阻抗 | LEFT_SOV_OPEN 和 POWER_RTN |  |  |  |  | 组件下电 J30J连接器中的开关信号 提供[0，2V]电压输入时， J6~J13接口的对地阻抗均小于10Ω
| 接地测试：J7对地阻抗 | CENTER_SOV_OPEN 和 POWER_RTN
| 接地测试：J8对地阻抗 | RIGHT_SOV_OPEN 和 POWER_RTN
| 接地测试：J9对地阻抗 | MANUAL_REFUEL 和 POWER_RTN
| 接地测试：J10对地阻抗 | DEFUEL 和 POWER_RTN
| 接地测试：J11对地阻抗 | XFER 和 POWER_RTN
| 接地测试：J12对地阻抗 | DO_POWER_ON_OFF 和 POWER_RTN
| 接地测试：J13对地阻抗 | BATTERY_SW 和 POWER_RTN
| 开路测试：J6对地阻抗 | LEFT_SOV_OPEN 和 POWER_RTN |  |  |  |  | 组件下电 J30J连接器中的开关信号置为开路时， J6~J13接口的对地阻抗均大于100kΩ
| 开路测试：J7对地阻抗 | CENTER_SOV_OPEN 和 POWER_RTN
| 开路测试：J8对地阻抗 | RIGHT_SOV_OPEN 和 POWER_RTN
| 开路测试：J9对地阻抗 | MANUAL_REFUEL 和 POWER_RTN
| 开路测试：J10对地阻抗 | DEFUEL 和 POWER_RTN
| 开路测试：J11对地阻抗 | XFER 和 POWER_RTN
| 开路测试：J12对地阻抗 | DO_POWER_ON_OFF 和 POWER_RTN
| 开路测试：J13对地阻抗 | BATTERY_SW 和 POWER_RTN
| 电压测试：J4电压 | POWER_ON 和 POWER_RTN |  |  |  |  | 组件上电后，J14接口的电压不低于16V
RS422通信功能测试 | 通道1收发测试 | SCIRXD_1 |  |  |  |  | 回读数据与发送数据进行一致性比对， 四次比对结果均一致（AA 55）
| 通道2收发测试 | SCIRXD_2
| 通道1回环测试 | SCITXD_1
| 通道2回环测试 | SCITXD_2
RS422通信自检测功能测试 | 通道1自检测试 | SCITXD_1 和 SCIRXD_1 |  |  |  |  | 回读数据与发送数据比对结果 均一致（AA 55）
| 通道2自检测试 | SCITXD_2 和 SCIRXD_2