## Sheet1
液压控制器测试脚本
测试编号 | 测试项 | 测试步骤 | 输入信号 | 输出信号 | 输入单位 | 判据类型 | 判据单位 | 输入值 | 判据参数 | 输出值 | 测试结果
HC1 | 电源阻抗测试 | 组件下电。 a) 测量J1和J4之间的阻抗并记录；（28V对地） b) 测量J1和J82之间的阻抗并记录；（28V对壳体） | -- | J1-J4阻抗 | -- | GT | Ω | -- | 500
|  |  | -- | J1-J82阻抗 | -- | GT | Ω | -- | 500
HC2 | 通道ID测试 | 将针脚99接地，针脚100为开路进入A通道用CAN通道读取判断。 | HSCU_IDCODE_1_DI,HSCU_IDCODE_2_DI | CCDL_REMOTE_HSCU_ROLE | BOOL,BOOL | EQ | HEX | 1,0 | 0x01
|  | 将针脚99为开路，针脚100接地进B通道用CAN通道读取判断 。 | HSCU_IDCODE_1_DI,HSCU_IDCODE_2_DI | CCDL_REMOTE_HSCU_ROLE | BOOL,BOOL | EQ | HEX | 0,1 | 0x02
HC3 | 二次电源测试 | 组件R_PWR_IN供电，通过通信读取二次电源检测值。 | -- | BIT_PS_P5V | -- | RANGE | V | -- | 4.82,5.18
|  |  |  | BIT_PS_P15V |  | RANGE | V | -- | 14.47,15.53
|  |  |  | BIT_PS_M15V |  | RANGE | V | -- | -15.53,-14.47
HC4 | 温度采集测试 | 组件R_PWR_IN供电，针脚TEMP_RTD2、TEMP_RTD3接三线制PT1000电阻，调节阻值通过通信读取换算温度值。 | TEMP_RTD2 | LBL_TEMP_SYS2 | Ω | RANGE | °C | 763.2 | -66.6,-53.4
|  |  | TEMP_RTD3 | LBL_TEMP_SYS3 | Ω | RANGE | °C | 763.2 | -66.6,-53.4
HC5 | 压力传感器信号采集测试 | 组件R_PWR_IN供电，针脚SYS_1_PRESS、SYS_2_PRESS、SYS_3_PRESS分别供电压，通过通信读取换算压力值。 | SYS_1_PRESS | LBL_PRESS_SYS1 | V | RANGE | PSI | 0.5 | 0,85
|  |  | SYS_2_PRESS | LBL_PRESS_SYS2 | V | RANGE | PSI | 0.5 | 0,85
|  |  | SYS_3_PRESS | LBL_PRESS_SYS3 | V | RANGE | PSI | 0.5 | 0,85
HC6 | 压差传感器信号采集测试 | 组件R_PWR_IN供电，针脚DPT_EDP2、DPT_EMP2B、DPT_EMP3B、DPT_RF2、DPT_SYS2、DPT_SYS3分别输入电流，通过通信读取换算压差值。 | DPT_EDP2 | [LBL_PRESS_DPT_EDP2 | mA | RANGE | PSID | 4 | 0,3.4
|  |  | DPT_EMP2B | LBL_PRESS_DPT_EMP2B | mA | RANGE | PSID | 4 | 0,3.4
|  |  | DPT_EMP3B | LBL_PRESS_DPT_EMP3B | mA | RANGE | PSID | 4 | 0,3.4
|  |  | DPT_RF2 | LBL_PRESS_DPT_RF2 | mA | RANGE | PSID | 4 | 0,3.4
|  |  | DPT_SYS2 | LBL_PRESS_DPT_SYS2 | mA | RANGE | PSID | 4 | 0,3.4
|  |  | DPT_SYS3 | LBL_PRESS_DPT_SYS3 | mA | RANGE | PSID | 4 | 0,3.4
HC7 | 油量传感器信号采集测试 | 组件R_PWR_IN供电，针脚LVDT_PRI2、LVDT_PRI3分别采集控制器提供2号、3号系统油量传感器差分激励信号，针脚LVDT_SEC2、LVDT_SEC3输入2号、3号系统油量传感器初级线圈、次级线圈差分信号。 | -- | LVDT_VOLT2 | -- | RANGE | mV | -- | 5,7
|  |  | -- | LVDT_VOLT3 | -- | RANGE | mV | -- | 5,7
|  |  | -- | LVDT_FRE2 | -- | RANGE | HZ | -- | 3168,3232
|  |  | -- | LVDT_FRE3 | -- | RANGE | HZ | -- | 3168,3232
|  |  | LVDT_SEC2VA+,LVDT_SEC2VB+ | LBL_QTY_SYS2 | V,V | RANGE | % | 2.4,3.6 | 28,30
|  |  | LVDT_SEC3VA+,LVDT_SEC3VB+ | LBL_QTY_SYS3 | V,V | RANGE | % | 2.4,3.6 | 28,30
HC8 | 离散量采集测试 | 组件R_PWR_IN供电，针脚49~63、89~100接地，通过通信读取采集结果。 | DO1 | EDP_1A_PRESS_HI_SW_DI | BOOL | EQ | BOOL | 1 | 1
|  |  | DO2 | EDP_1A_PRESS_LO_SW_DI | BOOL | EQ | BOOL | 1 | 1
|  |  | DO3 | EDP_2A_PRESS_HI_SW_DI | BOOL | EQ | BOOL | 1 | 1
|  |  | DO4 | EDP_2A_PRESS_LO_SW_DI | BOOL | EQ | BOOL | 1 | 1
|  |  | DO5 | EMP_1B_PRESS_HI_SW_DI | BOOL | EQ | BOOL | 1 | 1
|  |  | DO6 | EMP_1B_PRESS_LO_SW_DI | BOOL | EQ | BOOL | 1 | 1
|  |  | DO7 | EMP_2B_PRESS_HI_SW_DI | BOOL | EQ | BOOL | 1 | 1
|  |  | DO8 | EMP_2B_PRESS_LO_SW_DI | BOOL | EQ | BOOL | 1 | 1
|  |  | DO9 | EMP_3A_PRESS_HI_SW_DI | BOOL | EQ | BOOL | 1 | 1
|  |  | DO10 | EMP_3A_PRESS_LO_SW_DI | BOOL | EQ | BOOL | 1 | 1
|  |  | DO11 | EMP_3B_PRESS_HI_SW_DI | BOOL | EQ | BOOL | 1 | 1
|  |  | DO12 | EMP_3B_PRESS_LO_SW_DI | BOOL | EQ | BOOL | 1 | 1
|  |  | DO13 | PTU_PRESS_HI_SW_DI | BOOL | EQ | BOOL | 1 | 1
|  |  | DO14 | PTU_PRESS_LO_SW_DI | BOOL | EQ | BOOL | 1 | 1
|  |  | DO15 | DATA_LOAD_DI_2B | BOOL | EQ | BOOL | 1 | 1
|  |  | DO27 | RSVR_2_ABV_AIR_STATUS_DI | BOOL | EQ | BOOL | 1 | 0
|  |  | DO16 | RSVR_3_ABV_AIR_STATUS_DI | BOOL | EQ | BOOL | 1 | 0
|  |  | DO17 | FWSOV_1_OPEN_DI | BOOL | EQ | BOOL | 1 | 1
|  |  | DO18 | FWSOV_2_OPEN_DI | BOOL | EQ | BOOL | 1 | 1
|  |  | DO19 | FWSOV_1_CLOSE_DI | BOOL | EQ | BOOL | 1 | 1
|  |  | DO20 | FWSOV_2_CLOSE_DI | BOOL | EQ | BOOL | 1 | 1
|  |  | DO21 | EMP_1B_CONTACTOR_STATUS_DI | BOOL | EQ | BOOL | 1 | 1
|  |  | DO22 | EMP_2B_CONTACTOR_STATUS_DI | BOOL | EQ | BOOL | 1 | 1
|  |  | DO23 | EMP_3A_CONTACTOR_STATUS_DI | BOOL | EQ | BOOL | 1 | 1
|  |  | DO24 | EMP_3B_CONTACTOR_STATUS_DI | BOOL | EQ | BOOL | 1 | 1
|  |  | DO25 | HSCU_IDCODE_1_DI_B | BOOL | EQ | BOOL | 1 | 1
|  |  | DO26 | HSCU_IDCODE_2_DI_B | BOOL | EQ | BOOL | 1 | 1
|  | 组件组件R_PWR_IN供电，针脚49~63、89~100接开，通过通信读取采集结果。 | DO1 | EDP_1A_PRESS_HI_SW_DI | BOOL | EQ | BOOL | 0 | 0
|  |  | DO2 | EDP_1A_PRESS_LO_SW_DI | BOOL | EQ | BOOL | 0 | 0
|  |  | DO3 | EDP_2A_PRESS_HI_SW_DI | BOOL | EQ | BOOL | 0 | 0
|  |  | DO4 | EDP_2A_PRESS_LO_SW_DI | BOOL | EQ | BOOL | 0 | 0
|  |  | DO5 | EMP_1B_PRESS_HI_SW_DI | BOOL | EQ | BOOL | 0 | 0
|  |  | DO6 | EMP_1B_PRESS_LO_SW_DI | BOOL | EQ | BOOL | 0 | 0
|  |  | DO7 | EMP_2B_PRESS_HI_SW_DI | BOOL | EQ | BOOL | 0 | 0
|  |  | DO8 | EMP_2B_PRESS_LO_SW_DI | BOOL | EQ | BOOL | 0 | 0
|  |  | DO9 | EMP_3A_PRESS_HI_SW_DI | BOOL | EQ | BOOL | 0 | 0
|  |  | DO10 | EMP_3A_PRESS_LO_SW_DI | BOOL | EQ | BOOL | 0 | 0
|  |  | DO11 | EMP_3B_PRESS_HI_SW_DI | BOOL | EQ | BOOL | 0 | 0
|  |  | DO12 | EMP_3B_PRESS_LO_SW_DI | BOOL | EQ | BOOL | 0 | 0
|  |  | DO13 | PTU_PRESS_HI_SW_DI | BOOL | EQ | BOOL | 0 | 0
|  |  | DO14 | PTU_PRESS_LO_SW_DI | BOOL | EQ | BOOL | 0 | 0
|  |  | DO15 | DATA_LOAD_DI_2B | BOOL | EQ | BOOL | 0 | 0
|  |  | DO27 | RSVR_2_ABV_AIR_STATUS_DI | BOOL | EQ | BOOL | 0 | 1
|  |  | DO16 | RSVR_3_ABV_AIR_STATUS_DI | BOOL | EQ | BOOL | 0 | 1
|  |  | DO17 | FWSOV_1_OPEN_DI | BOOL | EQ | BOOL | 0 | 0
|  |  | DO18 | FWSOV_2_OPEN_DI | BOOL | EQ | BOOL | 0 | 0
|  |  | DO19 | FWSOV_1_CLOSE_DI | BOOL | EQ | BOOL | 0 | 0
|  |  | DO20 | FWSOV_2_CLOSE_DI | BOOL | EQ | BOOL | 0 | 0
|  |  | DO21 | EMP_1B_CONTACTOR_STATUS_DI | BOOL | EQ | BOOL | 0 | 0
|  |  | DO22 | EMP_2B_CONTACTOR_STATUS_DI | BOOL | EQ | BOOL | 0 | 0
|  |  | DO23 | EMP_3A_CONTACTOR_STATUS_DI | BOOL | EQ | BOOL | 0 | 0
|  |  | DO24 | EMP_3B_CONTACTOR_STATUS_DI | BOOL | EQ | BOOL | 0 | 0
|  |  | DO25 | HSCU_IDCODE_1_DI_B | BOOL | EQ | BOOL | 0 | 1
|  |  | DO26 | HSCU_IDCODE_2_DI_B | BOOL | EQ | BOOL | 0 | 1
HC9 | 离散量输出测试 | 组件组件R_PWR_IN供电，测试J9~15对地阻抗； | -- | J9阻抗 | -- | GT | Ω | -- | 100000
|  |  |  | J10阻抗 |  | GT | Ω |  | 100000
|  |  |  | J11阻抗 |  | GT | Ω |  | 100000
|  |  |  | J12阻抗 |  | GT | Ω |  | 100000
|  |  |  | J13阻抗 |  | GT | Ω |  | 100000
|  |  |  | J14阻抗 |  | GT | Ω |  | 100000
|  |  |  | J15阻抗 |  | GT | Ω |  | 100000
|  | 组件R_PWR_IN供电将所有离散输出设置为有效状态，测试J9~15对地阻抗。 |  | J9阻抗 |  | LT | Ω |  | 10
|  |  |  | J10阻抗 |  | LT | Ω |  | 10
|  |  |  | J11阻抗 |  | LT | Ω |  | 10
|  |  |  | J12阻抗 |  | LT | Ω |  | 10
|  |  |  | J13阻抗 |  | LT | Ω |  | 10
|  |  |  | J14阻抗 |  | LT | Ω |  | 10
|  |  |  | J15阻抗 |  | LT | Ω |  | 10
HC10 | 通讯模块测试 | 配置CAN发送、接收，测试台向控制板通过can发送1号油箱油量CCDL_QTY_SYS1，控制板向测试台通过can发送2号油箱油量CCDL_QTY_SYS2 | CCDL_QTY_SYS2 | CCDL_QTY_SYS1 | % | EQ | % | 30 | 0
|  |  |  | CCDL_QTY_SYS2 |  | EQ | % |  | 30