## 加放油
加放油控制器 | [5 empty] | 试验台 | SPI试验台是主机 | 试验台信号
电源板组件J1：CRM232-020-131-8400 | 1 | +5V | +5V电源 | 输出 | 电源板组件向导光板组件提供电源 | 试验台转接板CRM242-020-221-8400 | AD1
| 2 | MUX_1 | RS-422回绕检测切换开关1 | 输入 | [0,3.3V] |  | IO11 | 输出通用 | 一定不能高于3.3
| 3 | PFO | 28V低压告警 | 输出 | [0,3.3V]，低有效 |  | AD2
| 4 | DSI_CLK | 离散量采集芯片时钟信号（SPI） | 输入 | [0,3.3V] |  | IO1 | SPI1_SCK(主1)
| 5 | GND | 地 | / | / |  | IO_GND
| 6 | DSI_MISO | 离散量采集芯片主收从发（SPI） | 输出 | [0,3.3V] |  | IO33 | SPI1_MISO(主1)
| 7 | POWER_TEMP | 电源板温度信号 | 输出 | [0,3.3V] |  | IO43 | 输入通用
| 8 | GND | 地 | / | / |  | IO_GND
| 9 | SCITXD_1 | RS422_1发送 | 输入 | [0,3.3V] |  | IO9 | UART1_TX
| 10 | SCITXD_2 | RS422_2发送 | 输入 | [0,3.3V] |  | IO10 | UART2_TX
| 11 | +5V | +5V电源 | 输出 | 电源板组件向导光板组件提供电源 |  | AD3
| 12 | MUX_2 | RS-422回绕检测切换开关2 | 输入 | [0,3.3V] |  | IO12 | 输出通用 | 一定不能高于3.3
| 13 | GND | 地 | / | / |  | IO_GND
| 14 | DSI_CSn | 离散量采集芯片片选信号（SPI） | 输入 | [0,3.3V]，低有效 |  | IO3 | SPI1_CS_N(主1）
| 15 | DSI_MOSI | 离散量采集芯片主发从收（SPI） | 输入 | [0,3.3V] |  | IO2 | SPI1_MOSI(主1)
| 16 | GND | 地 | / | / |  | IO_GND
| 17 | DSI_RESETn | 离散量采集芯片复位信号 | 输入 | [0,3.3V]，低有效 |  | IO13 | 输出通用
| 18 | GND | 地 | / | / |  | AD_GND
| 19 | SCIRXD_1 | RS422_1接收 | 输出 | [0,3.3V] |  | IO41 | UART1_RX
| 20 | SCIRXD_2 | RS422_2接收 | 输出 | [0,3.3V] |  | IO42 | UART2_RX
电源板组件J2：J30J-21ZKWP7-J | 1 | DO_XFR | 模式选择开关-燃油转输开关信号 | 输入 | [0,28V]，地/开 | 试验台转接板：J30J-21TJL（L500）-quick_connect端子线缆 | DO1
地状态：阻抗＜10Ω
开状态：阻抗＞100kΩ
| 2 | DO_MANUAL_REFUEL | 模式选择开关-手动加油开关信号 | 输入 | [0,28V]，地/开 |  | DO2
地状态：阻抗＜10Ω
开状态：阻抗＞100kΩ
| 3 | DO DEFUEL | 模式选择开关-放油开关信号 | 输入 | [0,28V]，地/开 |  | DO3
地状态：阻抗＜10Ω
开状态：阻抗＞100kΩ
| 4 | DO AUTO_REFUEL | 模式选择开关-自动加油开关信号 | 输入 | [0,28V]，地/开 |  | DO4
地状态：阻抗＜10Ω
开状态：阻抗＞100kΩ
| 5 | DO OFF | 模式选择开关-关闭信号 | 输入 | [0,28V]，地/开 |  | DO5
地状态：阻抗＜10Ω
开状态：阻抗＞100kΩ
| 6 | GND | 地 | / | / |  | DO_GND
| 7 | DO POWER ON SW | 上下电开关信号 | 输入 | [0,28V]，地/开 |  | DO6
地状态：阻抗＜10Ω
开状态：阻抗＞100kΩ
| 8 | GND | 地 | / | / |  | DO_GND
| 9 | DO RIGHT SOV OPEN | 右翼电磁阀开关信号 | 输入 | [0,28V]，地/开 |  | DO7
地状态：阻抗＜10Ω
开状态：阻抗＞100kΩ
| 10 | GND | 地 | / | / |  | DO_GND
| 11 | DO CENTER SOV OPEN | 中央翼电磁阀开关信号 | 输入 | [0,28V]，地/开 |  | DO8
地状态：阻抗＜10Ω
开状态：阻抗＞100kΩ
| 12 | GND | 地 | / | / |  | DO_GND
| 13 | DO INCREASE | 油量增加信号 | 输入 | [0,28V]，地/开 |  | DO9
地状态：阻抗＜10Ω
开状态：阻抗＞100kΩ
| 14 | GND | 地 | / | / |  | DO_GND
| 15 | DO DECREASE | 油量减少信号 | 输入 | [0,28V]，地/开 |  | DO10
地状态：阻抗＜10Ω
开状态：阻抗＞100kΩ
| 16 | GND | 地 | / | / |  | DO_GND
| 17 | DO START | 启动信号 | 输入 | [0,28V]，地/开 |  | DO11
地状态：阻抗＜10Ω
开状态：阻抗＞100kΩ
| 18 | DO STOP/SOV TEST | 停止/电磁阀测试信号 | 输入 | [0,28V]，地/开 |  | DO12
地状态：阻抗＜10Ω
开状态：阻抗＞100kΩ
| 19 | GND | 地 | / | / |  | DO_GND
| 20 | DO LEFT SOV OPEN | 左翼电磁阀信号 | 输入 | [0,28V]，地/开 |  | DO13
地状态：阻抗＜10Ω
开状态：阻抗＞100kΩ
| 21 | DO POWER SW | 电源切换开关信号 | 输入 | [0,28V]，地/开 |  | DO14
地状态：阻抗＜10Ω
开状态：阻抗＞100kΩ
针脚定义 | 名称 | 描述 | 信号类型 | 信号电平 | 输入/输出 | 标识 | 试验台 | 试验台信号
23 | 28VDC_POWER_IN | 电源输入 | 供电 | [0，32.2V] | 输入 | J3 | 圆插-quick_connect端子线缆 | 32V1+ | 28V
24 | POWER_RTN | 电源地 | 供电 | / | / | J4 |  | 32V1-
9 | CHASSIS_GND | 机箱接地 | / | / | / | J5 |  | INT_CHASSIS
15 | LEFT_SOV_OPEN | 手动加油信号：左机翼切断阀 | 离散 | 地/开 | 输出 | J6 |  | DI1
28 | CENTER_SOV_OPEN | 手动加油信号：中央翼切断阀 | 离散 | 地/开 | 输出 | J7 |  | DI2
14 | RIGHT_SOV_OPEN | 手动加油信号：右机翼切断阀 | 离散 | 地/开 | 输出 | J8 |  | DI3
34 | MANUAL_REFUEL | 模式开关信号：手动加油 | 离散 | 地/开 | 输出 | J9 |  | DI4
26 | DEFUEL | 模式开关信号：手动放油 | 离散 | 地/开 | 输出 | J10 |  | DI5
27 | XFER | 模式开关信号：燃油转输 | 离散 | 地/开 | 输出 | J11 |  | DI6
11 | DO_POWER_ON_OFF | 电源机械开关 | 离散 | 地/开 | 输出 | J12 |  | DI7
31 | BATTERY_SW | 电源模式切换 | 离散 | 地/开 | 输出 | J13 |  | DI8
35 | POWER_ON | RDCP上电信号 | 离散 | 28V/开 | 输出 | J14 |  | DI9
21 | RS422_RX_HI_1 | 控制器422通道1接收信号 | 数字 | [0，3.3V] | 输入 | J15 |  | RS422_TX1+
4 | RS422_RX_LO_1 | 控制器422通道1接收信号 | 数字 | [0，3.3V] | 输入 | J16 |  | RS422_TX1-
30 | RS422_TX_HI_1 | 控制器422通道1发送信号 | 数字 | [0，3.3V] | 输出 | J17 |  | RS422_RX1+
3 | RS422_TX_LO_1 | 控制器422通道1发送信号 | 数字 | [0，3.3V] | 输出 | J18 |  | RS422_RX1-
2 | RS422_ISO_GND_1 | 控制器422通道1接地 | / | / | / | J19 |  | RS422_GND
7 | RS422_RX_HI_2 | 控制器422通道2接收信号 | 数字 | [0，3.3V] | 输入 | J20 |  | RS422_TX2+
6 | RS422_RX_LO_2 | 控制器422通道2接收信号 | 数字 | [0，3.3V] | 输入 | J21 |  | RS422_TX2-
22 | RS422_TX_HI_2 | 控制器422通道2发送信号 | 数字 | [0，3.3V] | 输出 | J22 |  | RS422_RX2+
5 | RS422_TX_LO_2 | 控制器422通道2发送信号 | 数字 | [0，3.3V] | 输出 | J23 |  | RS422_RX2-
8 | RS422_ISO_GND_3 | 控制器422通道2接地 | / | / | / | J24 |  | DI_GND
|  | 整体摆放位置： | [5 empty] | 快拆连接器

## 试验台192对外接口信号
192接口1 |  |  |  |  | 192接口2 |  |  |  |  | 192接口3 |  |  |  |  | 面板
槽位寄对外接口针脚 | 对外信号名称 | 信号类型 | 输出/输入 | 信号范围 | 槽位寄对外接口针脚 | 对外信号名称 | 信号类型 | 输出/输入 | 信号范围 | 槽位寄对外接口针脚 | 对外信号名称 | 信号类型 | 输出/输入 | 信号范围 | DB9 |  |  |  | 航插
1槽：1 | DO1 | 离散 | 输出 | （地/开）/（[0.3~32]V/开） | 2槽：1 | 频率输出1+ | 模拟 | 输出 | 正弦波、方波可设，幅值（0～10）Vpp可调，频率（0～11000）Hz可调 | 3槽：1 | AO1 | 模拟 | 输出 | [-10~10]V | RS_232TX | ARINC429_9+ | CAN_H_6 | RS422_TX+5 | 电子负载1+
1槽：2 | DO2 |  |  |  | 2槽：2 | 频率输出1- |  |  |  | 3槽：2 | AO2 | 模拟 | 输出 | [-10~10]V | RS_232RX | ARINC429_9- | CAN_L_6 | RS422_TX-5 | 电子负载1-
1槽：3 | DO3 |  |  |  | 2槽：3 | 频率输出2+ | 模拟 | 输出 | 正弦波、方波可设，幅值（0～10）Vpp可调，频率（0～11000）Hz可调 | 3槽：3 | AO3 | 模拟 | 输出 | [-10~10]V | RS_232GND | ARINC429_GND | CAN_GND | RS422_RX+5 | 电子负载2+
1槽：4 | DO4 |  |  |  | 2槽：4 | 频率输出2- |  |  |  | 3槽：4 | AO4 | 模拟 | 输出 | [-10~10]V |  | ARINC429_10+ | CAN_H_7 | RS422_RX-5 | 电子负载2-
1槽：5 | DO5 |  |  |  | 2槽：5 | 频率输出3+ | 模拟 | 输出 | 正弦波、方波可设，幅值（0～10）Vpp可调，频率（0～11000）Hz可调 | 3槽：5 | AO5 | 模拟 | 输出 | [-10~10]V |  | ARINC429_10- | CAN_L_7 | RS422_GND5 | 电子负载3+
1槽：6 | DO6 |  |  |  | 2槽：6 | 频率输出3- |  |  |  | 3槽：6 | AO_GND | 模拟 |  |  |  | ARINC429_GND | CAN_GND | RS422_TX+6 | 电子负载3-
1槽：7 | DO7 |  |  |  | 2槽：7 | 频率输出4+ | 模拟 | 输出 | 正弦波、方波可设，幅值（0～10）Vpp可调，频率（0～11000）Hz可调 | 3槽：7 | AO6 | 模拟 | 输出 | [-10~10]V |  | ARINC429_11+ | CAN_H_8 | RS422_TX-6 | 电子负载4+
1槽：8 | DO8 |  |  |  | 2槽：8 | 频率输出4- |  |  |  | 3槽：8 | AO7 | 模拟 | 输出 | [-10~10]V |  | ARINC429_11- | CAN_L_8 | RS422_RX+6 | 电子负载4-
1槽：9 | DO_GND |  |  |  | 2槽：9 | 频率输出5+ | 模拟 | 输出 | 正弦波、方波可设，幅值（0～10）Vpp可调，频率（0～11000）Hz可调 | 3槽：9 | AO8 | 模拟 | 输出 | [-10~10]V |  | ARINC429_GND | CAN_GND | RS422_RX-6
1槽：10 | DO9 | 离散 | 输出 | （地/开）/（[0.3~32]V/开） | 2槽：10 | 频率输出5- |  |  |  | 3槽：10 | AO9 | 模拟 | 输出 | [-10~10]V |  | ARINC429_12+ | CAN_H_9 | RS422_GND6
1槽：11 | DO10 |  |  |  | 2槽：11 | 频率输出6+ | 模拟 | 输出 | 正弦波、方波可设，幅值（0～10）Vpp可调，频率（0～11000）Hz可调 | 3槽：11 | AO10 | 模拟 | 输出 | [-10~10]V |  | ARINC429_12- | CAN_L_9 | RS422_TX+7
1槽：12 | DO11 |  |  |  | 2槽：12 | 频率输出6- |  |  |  | 3槽：12 | AO_GND | 模拟 |  |  |  | ARINC429_GND | CAN_GND | RS422_TX-7
1槽：13 | DO12 |  |  |  | 2槽：13 | 频率输出7+ | 模拟 | 输出 | 正弦波、方波可设，幅值（0～10）Vpp可调，频率（0～11000）Hz可调 | 3槽：13 | AO11 | 模拟 | 输出 | [-10~10]V |  | ARINC429_13+ | CAN_H_10 | RS422_RX+7
1槽：14 | DO13 |  |  |  | 2槽：14 | 频率输出7- |  |  |  | 3槽：14 | AO12 | 模拟 | 输出 | [-10~10]V |  | ARINC429_13- | CAN_L_10 | RS422_RX-7
1槽：15 | DO14 |  |  |  | 2槽：15 | 频率输出8+ | 模拟 | 输出 | 正弦波、方波可设，幅值（0～10）Vpp可调，频率（0～11000）Hz可调 | 3槽：15 | AO13 | 模拟 | 输出 | [-10~10]V |  | ARINC429_GND | CAN_GND | RS422_GND7
1槽：16 | DO15 |  |  |  | 2槽：16 | 频率输出8- |  |  |  | 3槽：16 | AO14 | 模拟 | 输出 | [-10~10]V |  | ARINC429_14+ |  | RS422_TX+8
1槽：17 | DO16 |  |  |  | 2槽：17 | 频率输出9+ | 模拟 | 输出 | 正弦波、方波可设，幅值（0～10）Vpp可调，频率（0～11000）Hz可调 | 3槽：17 | AO15 | 模拟 | 输出 | [-10~10]V |  | ARINC429_14- |  | RS422_TX-8
1槽：18 | DO_GND |  |  |  | 2槽：18 | 频率输出9- |  |  |  | 3槽：18 | AO_GND | 模拟 |  |  |  | ARINC429_GND |  | RS422_RX+8
1槽：19 | DO17 | 离散 | 输出 | （地/开）/（[0.3~32]V/开） | 2槽：19 | 频率输出10+ | 模拟 | 输出 | 正弦波、方波可设，幅值（0～10）Vpp可调，频率（0～11000）Hz可调 | 3槽：19 | AO16 | 模拟 | 输出 | [-10~10]V |  |  |  | RS422_RX-8
1槽：20 | DO18 |  |  |  | 2槽：20 | 频率输出10- |  |  |  | 3槽：20 | AO17 | 模拟 | 输出 | [-10~10]V |  |  |  | RS422_GND8
1槽：21 | DO19 |  |  |  | 2槽：21 | 频率采集1+ | 模拟 | 输入 | (0~32)V,[1Hz～50MHz] | 3槽：21 | AO18 | 模拟 | 输出 | [-10~10]V
1槽：22 | DO20 |  |  |  | 2槽：22 | 频率采集1- |  |  |  | 3槽：22 | AO19 | 模拟 | 输出 | [-10~10]V
1槽：23 | DO21 |  |  |  | 2槽：23 | 频率采集2+ | 模拟 | 输入 | (0~32)V,[1Hz～50MHz] | 3槽：23 | AO20 | 模拟 | 输出 | [-10~10]V
1槽：24 | DO22 |  |  |  | 2槽：24 | 频率采集2- |  |  |  | 3槽：24 | AO_GND | 模拟
1槽：25 | DO23 |  |  |  | 2槽：25 | 频率采集3+ | 模拟 | 输入 | (0~32)V,[1Hz～50MHz] | 3槽：25 | AO21 | 模拟 | 输出 | [-10~10]V
1槽：26 | DO24 |  |  |  | 2槽：26 | 频率采集3- |  |  |  | 3槽：26 | AO22 | 模拟 | 输出 | [-10~10]V
1槽：27 | DO_GND |  |  |  | 2槽：27 | 频率采集4+ | 模拟 | 输入 | (0~32)V,[1Hz～50MHz] | 3槽：27 | AO23 | 模拟 | 输出 | [-10~10]V
1槽：28 | DO25 | 离散 | 输出 | （地/开）/（[0.3~32]V/开） | 2槽：28 | 频率采集4- |  |  |  | 3槽：28 | AO24 | 模拟 | 输出 | [-10~10]V
1槽：29 | DO26 |  |  |  | 2槽：29 | 频率采集5+ | 模拟 | 输入 | (0~32)V,[1Hz～50MHz] | 3槽：29 | AO25 | 模拟 | 输出 | [-10~10]V
1槽：30 | DO27 |  |  |  | 2槽：30 | 频率采集5- |  |  |  | 3槽：30 | AO_GND | 模拟
1槽：31 | DO28 |  |  |  | 2槽：31 | 频率采集6+ | 模拟 | 输入 | (0~32)V,[1Hz～50MHz] | 3槽：31 | AO26 | 模拟 | 输出 | [-10~10]V
1槽：32 | DO29 |  |  |  | 2槽：32 | 频率采集6- |  |  |  | 3槽：32 | AO27 | 模拟 | 输出 | [-10~10]V
1槽：33 | DO30 |  |  |  | 2槽：33 | 频率采集7+ | 模拟 | 输入 | (0~32)V,[1Hz～50MHz] | 3槽：33 | AO28 | 模拟 | 输出 | [-10~10]V
1槽：34 | DO31 |  |  |  | 2槽：34 | 频率采集7- |  |  |  | 3槽：34 | AO29 | 模拟 | 输出 | [-10~10]V
1槽：35 | DO32 |  |  |  | 2槽：35 | 频率采集8+ | 模拟 | 输入 | (0~32)V,[1Hz～50MHz] | 3槽：35 | AO30 | 模拟 | 输出 | [-10~10]V
1槽：36 | DO_GND |  |  |  | 2槽：36 | 频率采集8- |  |  |  | 3槽：36 | AO_GND | 模拟
1槽：37 | DI1 | 离散 | 输入 | （地/开）/（[0~32]V/开） | 2槽：37 | AD采集1+ | 模拟 | 输入 | [-10~10]V | 3槽：37 | 电阻输出1+ | 模拟 | 输出 | [10~2500]Ω
1槽：38 | DI2 |  |  |  | 2槽：38 | AD采集1- |  |  |  | 3槽：38 | 电阻输出1-
1槽：39 | DI3 |  |  |  | 2槽：39 | AD采集2+ | 模拟 | 输入 | [-10~10]V | 3槽：39 | 电阻输出2+ | 模拟 | 输出 | [10~2500]Ω
1槽：40 | DI4 |  |  |  | 2槽：40 | AD采集2- |  |  |  | 3槽：40 | 电阻输出2-
1槽：41 | DI5 |  |  |  | 2槽：41 | AD采集3+ | 模拟 | 输入 | [-10~10]V | 3槽：41 | 电阻输出3+ | 模拟 | 输出 | [10~2500]Ω
1槽：42 | DI6 |  |  |  | 2槽：42 | AD采集3- |  |  |  | 3槽：42 | 电阻输出3-
1槽：43 | DI7 |  |  |  | 2槽：43 | AD采集4+ | 模拟 | 输入 | [-10~10]V | 3槽：43 | 电阻输出4+ | 模拟 | 输出 | [10~2500]Ω
1槽：44 | DI8 |  |  |  | 2槽：44 | AD采集4- |  |  |  | 3槽：44 | 电阻输出4-
1槽：45 | DI_GND |  |  |  | 2槽：45 | AD_GND | 模拟 |  |  | 3槽：45 | 电阻输出5+ | 模拟 | 输出 | [10~2500]Ω
1槽：46 | DI9 | 离散 | 输入 | （地/开）/（[0~32]V/开） | 2槽：46 | AD采集5+ | 模拟 | 输入 | [-10~10]V | 3槽：46 | 电阻输出5-
1槽：47 | DI10 |  |  |  | 2槽：47 | AD采集5- |  |  |  | 3槽：47 | 电阻输出6+ | 模拟 | 输出 | [10~2500]Ω
1槽：48 | DI11 |  |  |  | 2槽：48 |  |  |  |  | 3槽：48 | 电阻输出6-
1槽：49 | DI12 |  |  |  | 2槽：49 | AD采集6+ | 模拟 | 输入 | [-10~10]V | 3槽：49 | 电阻输出7+ | 模拟 | 输出 | [10~2500]Ω
1槽：50 | DI13 |  |  |  | 2槽：50 | AD采集6- |  |  |  | 3槽：50 | 电阻输出7-
1槽：51 | DI14 |  |  |  | 2槽：51 | AD采集7+ | 模拟 | 输入 | [-10~10]V | 3槽：51 | 电阻输出8+ | 模拟 | 输出 | [10~2500]Ω
1槽：52 | DI15 |  |  |  | 2槽：52 | AD采集7- |  |  |  | 3槽：52 | 电阻输出8-
1槽：53 | DI16 |  |  |  | 2槽：53 | AD采集8+ | 模拟 | 输入 | [-10~10]V | 3槽：53 | 电阻输出9+ | 模拟 | 输出 | [10~2500]Ω
1槽：54 | DI_GND |  |  |  | 2槽：54 | AD采集8- |  |  |  | 3槽：54 | 电阻输出9-
1槽：55 | DI17 | 离散 | 输入 | （地/开）/（[0~32]V/开） | 2槽：55 | AD_GND | 模拟 |  |  | 3槽：55 | 电阻输出10+ | 模拟 | 输出 | [10~2500]Ω
1槽：56 | DI18 |  |  |  | 2槽：56 | AD采集9+ | 模拟 | 输入 | [-10~10]V | 3槽：56 | 电阻输出10-
1槽：57 | DI19 |  |  |  | 2槽：57 | AD采集9- |  |  |  | 3槽：57 | 电阻输出11+ | 模拟 | 输出 | [10~2500]Ω
1槽：58 | DI20 |  |  |  | 2槽：58 | AD采集10+ | 模拟 | 输入 | [-10~10]V | 3槽：58 | 电阻输出11-
1槽：59 | DI21 |  |  |  | 2槽：59 | AD采集10- |  |  |  | 3槽：59 | 电阻输出12+ | 模拟 | 输出 | [10~2500]Ω
1槽：60 | DI22 |  |  |  | 2槽：60 | AD采集11+ | 模拟 | 输入 | [-10~10]V | 3槽：60 | 电阻输出12-
1槽：61 | DI23 |  |  |  | 2槽：61 | AD采集11- |  |  |  | 3槽：61 | RS422_TX+1 | 通讯 | 输出
1槽：62 | DI24 |  |  |  | 2槽：62 | AD采集12+ | 模拟 | 输入 | [-10~10]V | 3槽：62 | RS422_TX-1 |  | 输出
1槽：63 | DI_GND |  |  |  | 2槽：63 | AD采集12- |  |  |  | 3槽：63 | RS422_RX+1 |  | 输入
1槽：64 | DI25 | 离散 | 输入 | （地/开）/（[0~32]V/开） | 2槽：64 | AD_GND | 模拟 |  |  | 3槽：64 | RS422_RX-1 |  | 输入
1槽：65 | DI26 |  |  |  | 2槽：65 | AD采集13+ | 模拟 | 输入 | [-10~10]V | 3槽：65 | RS422_GND1
1槽：66 | DI27 |  |  |  | 2槽：66 | AD采集13- |  |  |  | 3槽：66 | RS422_TX+2 | 通讯 | 输出
1槽：67 | DI28 |  |  |  | 2槽：67 | AD采集14+ | 模拟 | 输入 | [-10~10]V | 3槽：67 | RS422_TX-2 |  | 输出
1槽：68 | DI29 |  |  |  | 2槽：68 | AD采集14- |  |  |  | 3槽：68 | RS422_RX+2 |  | 输入
1槽：69 | DI30 |  |  |  | 2槽：69 | AD采集15+ | 模拟 | 输入 | [-10~10]V | 3槽：69 | RS422_RX-2 |  | 输入
1槽：70 | DI31 |  |  |  | 2槽：70 | AD采集15- |  |  |  | 3槽：70 | RS422_GND2
1槽：71 | DI32 |  |  |  | 2槽：71 | AD采集16+ | 模拟 | 输入 | [-10~10]V | 3槽：71 | RS422_TX+3 | 通讯 | 输出
1槽：72 | DI_GND |  |  |  | 2槽：72 | AD采集16- |  |  |  | 3槽：72 | RS422_TX-3 |  | 输出
1槽：73 | 开关地 |  |  |  | 2槽：73 | AD_GND | 模拟 |  |  | 3槽：73 | RS422_RX+3 |  | 输入
1槽：74 | 开关地 |  |  |  | 2槽：74 | AD采集17+ | 模拟 | 输入 | [-10~10]V | 3槽：74 | RS422_RX-3 |  | 输入
1槽：75 | 电流AI1+ | 模拟 | 输入 | [-100mA~100mA] | 2槽：75 | AD采集17- |  |  |  | 3槽：75 | RS422_GND3
1槽：76 | 电流AI1- |  |  |  | 2槽：76 | AD采集18+ | 模拟 | 输入 | [-10~10]V | 3槽：76 | RS422_TX+4 | 通讯 | 输出
1槽：77 | 电流AI2+ | 模拟 | 输入 | [-100mA~100mA] | 2槽：77 | AD采集18- |  |  |  | 3槽：77 | RS422_TX-4 |  | 输出
1槽：78 | 电流AI2- |  |  |  | 2槽：78 | AD采集19+ | 模拟 | 输入 | [-10~10]V | 3槽：78 | RS422_RX+4 |  | 输入
1槽：79 | 电流AI3+ | 模拟 | 输入 | [-100mA~100mA] | 2槽：79 | AD采集19- |  |  |  | 3槽：79 | RS422_RX-4 |  | 输入
1槽：80 | 电流AI3- |  |  |  | 2槽：80 | AD采集20+ | 模拟 | 输入 | [-10~10]V | 3槽：80 | RS422_GND4
1槽：81 | 电流AI4+ | 模拟 | 输入 | [-100mA~100mA] | 2槽：81 | AD采集20- |  |  |  | 3槽：81 | ARINC429_1+ | 通讯 | 输出/输入
1槽：82 | 电流AI4- |  |  |  | 2槽：82 | AD_GND | 模拟 |  |  | 3槽：82 | ARINC429_1-
1槽：83 | 电流AI5+ | 模拟 | 输入 | [-100mA~100mA] | 2槽：83 | AD采集21+ | 模拟 | 输入 | [-10~10]V | 3槽：83 | ARINC429_GND
1槽：84 | 电流AI5- |  |  |  | 2槽：84 | AD采集21- |  |  |  | 3槽：84 | ARINC429_2+ | 通讯 | 输出/输入
1槽：85 | 电流AI6+ | 模拟 | 输入 | [-100mA~100mA] | 2槽：85 | AD采集22+ | 模拟 | 输入 | [-10~10]V | 3槽：85 | ARINC429_2-
1槽：86 | 电流AI6- |  |  |  | 2槽：86 | AD采集22- |  |  |  | 3槽：86 | ARINC429_GND
1槽：87 | 电流AI7+ | 模拟 | 输入 | [-100mA~100mA] | 2槽：87 | AD采集23+ | 模拟 | 输入 | [-10~10]V | 3槽：87 | ARINC429_3+ | 通讯 | 输出/输入
1槽：88 | 电流AI7- |  |  |  | 2槽：88 | AD采集23- |  |  |  | 3槽：88 | ARINC429_3-
1槽：89 | 电流AI8+ | 模拟 | 输入 | [-100mA~100mA] | 2槽：89 | AD采集24+ | 模拟 | 输入 | [-10~10]V | 3槽：89 | ARINC429_GND
1槽：90 | 电流AI8- |  |  |  | 2槽：90 | AD采集24- |  |  |  | 3槽：90 | ARINC429_4+ | 通讯 | 输出/输入
1槽：91 | 电阻采集1+ | 模拟 | 输入 | 万用表电阻采集 | 2槽：91 | AD_GND | 模拟 |  |  | 3槽：91 | ARINC429_4-
1槽：92 | 电阻采集1- |  |  |  | 2槽：92 | AD采集25+ | 模拟 | 输入 | [-10~10]V | 3槽：92 | ARINC429_GND
1槽：93 | 电阻采集2+ | 模拟 | 输入 | 万用表电阻采集 | 2槽：93 | AD采集25- |  |  |  | 3槽：93 | ARINC429_5+ | 通讯 | 输出/输入
1槽：94 | 电阻采集2- |  |  |  | 2槽：94 | AD采集26+ | 模拟 | 输入 | [-10~10]V | 3槽：94 | ARINC429_5-
1槽：95 | 电阻采集3+ | 模拟 | 输入 | 万用表电阻采集 | 2槽：95 | AD采集26- |  |  |  | 3槽：95 | ARINC429_GND
1槽：96 | 电阻采集3- |  |  |  | 2槽：96 |  |  |  |  | 3槽：96
1槽：97 | 电阻采集4+ | 模拟 | 输入 | 万用表电阻采集 | 2槽：97 | AD采集27+ | 模拟 | 输入 | [-10~10]V | 3槽：97 | ARINC429_6+ | 通讯 | 输出/输入
1槽：98 | 电阻采集4- |  |  |  | 2槽：98 | AD采集27- |  |  |  | 3槽：98 | ARINC429_6-
1槽：99 | 电阻采集5+ | 模拟 | 输入 | 万用表电阻采集 | 2槽：99 | AD采集28+ | 模拟 | 输入 | [-10~10]V | 3槽：99 | ARINC429_GND
1槽：100 | 电阻采集5- |  |  |  | 2槽：100 | AD采集28- |  |  |  | 3槽：100 | ARINC429_7+ | 通讯 | 输出/输入
1槽：101 | 电阻采集6+ | 模拟 | 输入 | 万用表电阻采集 | 2槽：101 | AD_GND | 模拟 |  |  | 3槽：101 | ARINC429_7-
1槽：102 | 电阻采集6- |  |  |  | 2槽：102 | AD采集29+ | 模拟 | 输入 | [-10~10]V | 3槽：102 | ARINC429_GND
1槽：103 | 电阻采集7+ | 模拟 | 输入 | 万用表电阻采集 | 2槽：103 | AD采集29- |  |  |  | 3槽：103 | ARINC429_8+ | 通讯 | 输出/输入
1槽：104 | 电阻采集7- |  |  |  | 2槽：104 | AD采集30+ | 模拟 | 输入 | [-10~10]V | 3槽：104 | ARINC429_8-
1槽：105 | 电阻采集8+ | 模拟 | 输入 | 万用表电阻采集 | 2槽：105 | AD采集30- |  |  |  | 3槽：105 | ARINC429_GND
1槽：106 | 电阻采集8- |  |  |  | 2槽：106 | AD采集31+ | 模拟 | 输入 | [-10~10]V | 3槽：106 | CAN_H_1 | 通讯 | 输出/输入
1槽：107 | 电阻采集9+ | 模拟 | 输入 | 万用表电阻采集 | 2槽：107 | AD采集31- |  |  |  | 3槽：107 | CAN_L_1
1槽：108 | 电阻采集9- |  |  |  | 2槽：108 | AD采集32+ | 模拟 | 输入 | [-10~10]V | 3槽：108 | CAN_GND
1槽：109 | 电阻采集10+ | 模拟 | 输入 | 万用表电阻采集 | 2槽：109 | AD采集32- |  |  |  | 3槽：109 | CAN_H_2 | 通讯 | 输出/输入
1槽：110 | 电阻采集10- |  |  |  | 2槽：110 | AD_GND | 模拟 |  |  | 3槽：110 | CAN_L_2
1槽：111 | 电阻采集11+ | 模拟 | 输入 | 万用表电阻采集 | 2槽：111 | IO1 | SPI1_SCK(主1) | 输出 | 3.3V/5V | 3槽：111 | CAN_GND
1槽：112 | 电阻采集11- |  |  |  | 2槽：112 | IO2 | SPI1_MOSI(主1) |  |  | 3槽：112 | CAN_H_3 | 通讯 | 输出/输入
1槽：113 | 电阻采集12+ | 模拟 | 输入 | 万用表电阻采集 | 2槽：113 | IO3 | SPI1_CS_N(主1） |  |  | 3槽：113 | CAN_L_3
1槽：114 | 电阻采集12- |  |  |  | 2槽：114 | IO4 | SPI1_MISO(从1) |  |  | 3槽：114 | CAN_GND
1槽：115 | 电阻采集13+ | 模拟 | 输入 | 万用表电阻采集 | 2槽：115 | IO-GND |  |  |  | 3槽：115 | CAN_H_4 | 通讯 | 输出/输入
1槽：116 | 电阻采集13- |  |  |  | 2槽：116 | IO5 | SPI2_SCK(主2) | 输出 | 3.3V/5V | 3槽：116 | CAN_L_4
1槽：117 | 电阻采集14+ | 模拟 | 输入 | 万用表电阻采集 | 2槽：117 | IO6 | SPI2_MOSI(主2) |  |  | 3槽：117 | CAN_GND
1槽：118 | 电阻采集14- |  |  |  | 2槽：118 | IO7 | SPI2_CS_N(主2) |  |  | 3槽：118 | CAN_H_5 | 通讯 | 输出/输入
1槽：119 | 电阻采集15+ | 模拟 | 输入 | 万用表电阻采集 | 2槽：119 | IO8 | SPI2_MISO(从2) |  |  | 3槽：119 | CAN_L_5
1槽：120 | 电阻采集15- |  |  |  | 2槽：120 | IO-GND |  |  |  | 3槽：120 | CAN_GND
1槽：121 | 电阻采集16+ | 模拟 | 输入 | 万用表电阻采集 | 2槽：121 | IO9 | UART1_TX | 输出 | 3.3V/5V | 3槽：121 | 多用途测量口1+ |  | 输入 | 万用表（电阻、电压）、示波器
1槽：122 | 电阻采集16- |  |  |  | 2槽：122 | IO10 | UART2_TX |  |  | 3槽：122 | 多用途测量口1-
1槽：123 | 电阻采集17+ | 模拟 | 输入 | 万用表电阻采集 | 2槽：123 | IO11 |  |  |  | 3槽：123 | 多用途测量口2+ |  | 输入 | 万用表（电阻、电压）、示波器
1槽：124 | 电阻采集17- |  |  |  | 2槽：124 | IO12 |  |  |  | 3槽：124 | 多用途测量口2-
1槽：125 | 电阻采集18+ | 模拟 | 输入 | 万用表电阻采集 | 2槽：125 | IO-GND |  |  |  | 3槽：125 | 多用途测量口3+ |  | 输入 | 万用表（电阻、电流）
1槽：126 | 电阻采集18- |  |  |  | 2槽：126 | IO13 |  | 输出 | 3.3V/5V | 3槽：126 | 多用途测量口3-
1槽：127 | 电阻采集19+ | 模拟 | 输入 | 万用表电阻采集 | 2槽：127 | IO14 |  |  |  | 3槽：127 | 多用途测量口4+ |  | 输入 | 万用表（电阻、电流）
1槽：128 | 电阻采集19- |  |  |  | 2槽：128 | IO15 |  |  |  | 3槽：128 | 多用途测量口4-
1槽：129 | 电阻采集20+ | 模拟 | 输入 | 万用表电阻采集 | 2槽：129 | IO16 |  |  |  | 3槽：129 | 多用途测量口5+ |  | 输入/输出 | 输出：信号发生器 输入：频率计、示波器、万用表
1槽：130 | 电阻采集20- |  |  |  | 2槽：130 | IO-GND |  |  |  | 3槽：130 | 多用途测量口5-
1槽：131 | RVDT_EXC1+ | 模拟 | 输出 | EXC:[0~10]V ,(0~20K)hz SIN:[0~10]V ,(0~20K)hz COS:[0~10]V ,(0~20K)hz | 2槽：131 | IO17 |  | 输出 | 3.3V/5V | 3槽：131 | 多用途测量口6+ |  | 输入/输出 | 输出：信号发生器 输入：频率计、示波器、万用表
1槽：132 | RVDT_EXC1- |  |  |  | 2槽：132 | IO18 |  |  |  | 3槽：132 | 多用途测量口6-
1槽：133 | RVDT_SIN1+ |  |  |  | 2槽：133 | IO19 |  |  |  | 3槽：133
1槽：134 | RVDT_SIN1- |  |  |  | 2槽：134 | IO20 |  |  |  | 3槽：134
1槽：135 | RVDT_COS1+ |  |  |  | 2槽：135 | IO-GND |  |  |  | 3槽：135
1槽：136 | RVDT_COS1- |  |  |  | 2槽：136 | IO21 |  | 输出 | 3.3V/5V | 3槽：136
1槽：137 | RVDT_EXC2+ | 模拟 | 输出 | EXC:[0~10]V ,(0~20K)hz SIN:[0~10]V ,(0~20K)hz COS:[0~10]V ,(0~20K)hz | 2槽：137 | IO22 |  |  |  | 3槽：137
1槽：138 | RVDT_EXC2- |  |  |  | 2槽：138 | IO23 |  |  |  | 3槽：138
1槽：139 | RVDT_SIN2+ |  |  |  | 2槽：139 | IO24 |  |  |  | 3槽：139
1槽：140 | RVDT_SIN2- |  |  |  | 2槽：140 | IO-GND |  |  |  | 3槽：140
1槽：141 | RVDT_COS2+ |  |  |  | 2槽：141 | IO25 | 通用 | 输出 | 3.3V | 3槽：141
1槽：142 | RVDT_COS2- |  |  |  | 2槽：142 | IO26 |  |  |  | 3槽：142
1槽：143 | RVDT_GND |  |  |  | 2槽：143 | IO27 |  |  |  | 3槽：143
1槽：144 | LVDT_GND |  |  |  | 2槽：144 | IO28 |  |  |  | 3槽：144
1槽：145 | RVDT_EXC3+ | 模拟 | 输出 | EXC:[0~10]V ,(0~20K)hz SIN:[0~10]V ,(0~20K)hz COS:[0~10]V ,(0~20K)hz | 2槽：145 | IO-GND |  |  |  | 3槽：145
1槽：146 | RVDT_EXC3- |  |  |  | 2槽：146 | IO29 |  | 输出 | 3.3V | 3槽：146
1槽：147 | RVDT_SIN3+ |  |  |  | 2槽：147 | IO30 |  |  |  | 3槽：147
1槽：148 | RVDT_SIN3- |  |  |  | 2槽：148 | IO31 |  |  |  | 3槽：148
1槽：149 | RVDT_COS3+ |  |  |  | 2槽：149 | IO32 |  |  |  | 3槽：149
1槽：150 | RVDT_COS3- |  |  |  | 2槽：150 | IO-GND |  |  |  | 3槽：150
1槽：151 | RVDT_EXC4+ | 模拟 | 输出 | EXC:[0~10]V ,(0~20K)hz SIN:[0~10]V ,(0~20K)hz COS:[0~10]V ,(0~20K)hz | 2槽：151 | IO33 | SPI1_MISO(主1) | 输入 | 3.3V/5V | 3槽：151 | 32V1+ | 电源 | 输出 | [0~32]V [0~6]A
1槽：152 | RVDT_EXC4- |  |  |  | 2槽：152 | IO34 | SPI1_SCK(从1) |  |  | 3槽：152 | 32V1+
1槽：153 | RVDT_SIN4+ |  |  |  | 2槽：153 | IO35 | SPI1_MOSI(从1) |  |  | 3槽：153 | 32V1+
1槽：154 | RVDT_SIN4- |  |  |  | 2槽：154 | IO36 | SPI1_CS_N(从1) |  |  | 3槽：154 | 32V1-
1槽：155 | RVDT_COS4+ |  |  |  | 2槽：155 | IO-GND |  |  |  | 3槽：155 | 32V1-
1槽：156 | RVDT_COS4- |  |  |  | 2槽：156 | IO37 | SPI2_MISO(主2) | 输入 | 3.3V/5V | 3槽：156 | 32V1-
1槽：157 | RVDT_EXC5+ | 模拟 | 输出 | EXC:[0~10]V ,(0~20K)hz SIN:[0~10]V ,(0~20K)hz COS:[0~10]V ,(0~20K)hz | 2槽：157 | IO38 | SPI2_SCK(从2) |  |  | 3槽：157 | 32V2+ | 电源 | 输出 | [0~32]V [0~6]A
1槽：158 | RVDT_EXC5- |  |  |  | 2槽：158 | IO39 | SPI2_MOSI(从2) |  |  | 3槽：158 | 32V2+
1槽：159 | RVDT_SIN5+ |  |  |  | 2槽：159 | IO40 | SPI2_CS_N(从2) |  |  | 3槽：159 | 32V2+
1槽：160 | RVDT_SIN5- |  |  |  | 2槽：160 | IO-GND |  |  |  | 3槽：160 | 32V2-
1槽：161 | RVDT_COS5+ |  |  |  | 2槽：161 | IO41 | UART1_RX | 输入 | 3.3V/5V | 3槽：161 | 32V2-
1槽：162 | RVDT_COS5- |  |  |  | 2槽：162 | IO42 | UART2_RX |  |  | 3槽：162 | 32V2-
1槽：163 | LVDT_EXC1+ | 模拟 | 输出 | EXC:[0~10]V ,(0~4K)hz VA:[0~10]V ,(0~4K)hz VB:[0~10]V ,(0~4K)hz | 2槽：163 | IO43 | 通用 |  |  | 3槽：163 | 32V3+ | 电源 | 输出 | [0~32]V [0~6]A
1槽：164 | LVDT_EXC1- |  |  |  | 2槽：164 | IO44 |  |  |  | 3槽：164 | 32V3+
1槽：165 | LVDT_VA1+ |  |  |  | 2槽：165 | IO45 |  |  |  | 3槽：165 | 32V3+
1槽：166 | LVDT_VA1- |  |  |  | 2槽：166 | IO46 |  |  |  | 3槽：166 | 32V3-
1槽：167 | LVDT_VB1+ |  |  |  | 2槽：167 | IO-GND |  |  |  | 3槽：167 | 32V3-
1槽：168 | LVDT_VB1- |  |  |  | 2槽：168 | IO47 |  | 输入 | 3.3V/5V | 3槽：168 | 32V3-
1槽：169 | LVDT_EXC2+ | 模拟 | 输出 | EXC:[0~10]V ,(0~4K)hz VA:[0~10]V ,(0~4K)hz VB:[0~10]V ,(0~4K)hz | 2槽：169 | IO48 |  |  |  | 3槽：169 | 32V4+ | 电源 | 输出 | [0~32]V [0~6]A
1槽：170 | LVDT_EXC2- |  |  |  | 2槽：170 | IO49 |  |  |  | 3槽：170 | 32V4+
1槽：171 | LVDT_VA2+ |  |  |  | 2槽：171 | IO50 |  |  |  | 3槽：171 | 32V4+
1槽：172 | LVDT_VA2- |  |  |  | 2槽：172 | IO51 |  |  |  | 3槽：172 | 32V4-
1槽：173 | LVDT_VB2+ |  |  |  | 2槽：173 | IO52 |  |  |  | 3槽：173 | 32V4-
1槽：174 | LVDT_VB2- |  |  |  | 2槽：174 | IO-GND |  |  |  | 3槽：174 | 32V4-
1槽：175 | LVDT_EXC3+ | 模拟 | 输出 | EXC:[0~10]V ,(0~4K)hz VA:[0~10]V ,(0~4K)hz VB:[0~10]V ,(0~4K)hz | 2槽：175 | IO53 |  | 输入 | 3.3V/5V | 3槽：175 | +15V | 电源 | 输出 | [-15~15]V [0~6]A
1槽：176 | LVDT_EXC3- |  |  |  | 2槽：176 | IO54 |  |  |  | 3槽：176 | +15V
1槽：177 | LVDT_VA3+ |  |  |  | 2槽：177 | IO55 |  |  |  | 3槽：177 | +15V
1槽：178 | LVDT_VA3- |  |  |  | 2槽：178 | IO56 |  |  |  | 3槽：178 | 15GND
1槽：179 | LVDT_VB3+ |  |  |  | 2槽：179 | IO57 | 通用 | 输入 | 3.3V | 3槽：179 | 15GND
1槽：180 | LVDT_VB3- |  |  |  | 2槽：180 | IO58 |  |  |  | 3槽：180 | 15GND
1槽：181 | LVDT_EXC4+ | 模拟 | 输出 | EXC:[0~10]V ,(0~4K)hz VA:[0~10]V ,(0~4K)hz VB:[0~10]V ,(0~4K)hz | 2槽：181 | IO-GND |  |  |  | 3槽：181 | -15V
1槽：182 | LVDT_EXC4- |  |  |  | 2槽：182 | IO59 |  |  |  | 3槽：182 | -15V
1槽：183 | LVDT_VA4+ |  |  |  | 2槽：183 | IO60 |  |  |  | 3槽：183 | -15V
1槽：184 | LVDT_VA4- |  |  |  | 2槽：184 | IO61 |  |  |  | 3槽：184 | 5V+ | 电源 | 输出 | [-5~5]V [0~5]A
1槽：185 | LVDT_VB4+ |  |  |  | 2槽：185 | IO62 |  |  |  | 3槽：185 | 5V+
1槽：186 | LVDT_VB4- |  |  |  | 2槽：186 | IO63 |  |  |  | 3槽：186 | 5V+
1槽：187 | LVDT_EXC5+ | 模拟 | 输出 | EXC:[0~10]V ,(0~4K)hz VA:[0~10]V ,(0~4K)hz VB:[0~10]V ,(0~4K)hz | 2槽：187 | IO64 |  |  |  | 3槽：187 | 5VGND
1槽：188 | LVDT_EXC5- |  |  |  | 2槽：188 | IO-GND |  |  |  | 3槽：188 | 5VGND
1槽：189 | LVDT_VA5+ |  |  |  | 2槽：189 | 数字地 |  |  |  | 3槽：189 | 5VGND
1槽：190 | LVDT_VA5- |  |  |  | 2槽：190 | 数字地 |  |  |  | 3槽：190 | -5V
1槽：191 | LVDT_VB5+ |  |  |  | 2槽：191 |  |  |  |  | 3槽：191 | -5V
1槽：192 | LVDT_VB5- |  |  |  | 2槽：192 |  |  |  |  | 3槽：192 | -5V