## Sheet1
加放油控制器测试脚本
测试编号 | 测试项 | 测试步骤 | 输入信号 | 输出信号 | 输入单位 | 判据类型 | 判据单位 | 输入值 | 判据参数 | 输出值 | 测试结果
FC1 | 电源阻抗测试 | 组件下电。 a) 测量J3和J4之间的阻抗并记录；（外部28V对地） b) 测量J14和J24之间的阻抗并记录；（内部28对地） c) 测量J3和J5之间的阻抗并记录；（外部28V对壳体） d) 测量J14和J5之间的阻抗并记录。（内部28对壳体） | -- | J3-J4 阻抗 | -- | GT | Ω | -- | 500
|  |  | -- | J14-J24 阻抗 | -- | GT | Ω | -- | 500
|  |  | -- | J3-J5 阻抗 | -- | GT | Ω | -- | 500
|  |  | -- | J14-J5 阻抗 | -- | GT | Ω | -- | 500
FC2 | 二次电源测试 | 组件POWER_IN供电使用直流电压档测量CRM_PIN1对CRM_PIN18之间的电压值VDC1_18并记录。 | POWER_IN | VDC1_18 | V | RANGE | V | 18 | 4.5,5.5
FC3 | 低电压告警功能测试 | 组件POWER_IN上电，供电电压从17V开始，以0.2V的梯度减小，同时监测CRM_PIN3的电平状态，记录CRM_PIN3电平翻转时的供电电压。 | -- | CRM_PIN3 | -- | GE | V | -- | 15
FC4 | 温度采集功能 | 组件POWER_IN供电，按照DS18B20U+T&R规格书解析CRM_PIN7的信号并记录。 | POWER_IN | CRM_PIN7 | V | RANGE | ℃ | 18 | 15,45
FC5 | 离散量采集功能测试 | 组件POWER_IN供电。 30J连接器中的开关信号DO_VDC提供[0，2V]电压输入时，采集通道结果Bank0[0:6]，Bank1[0:6]； | POWER_IN | Bank0[0] | V | EQ | BOOL | 18 | 1
|  |  |  | Bank0[1] |  | EQ | BOOL |  | 1
|  |  |  | Bank0[2] |  | EQ | BOOL |  | 1
|  |  |  | Bank0[3] |  | EQ | BOOL |  | 1
|  |  |  | Bank0[4] |  | EQ | BOOL |  | 1
|  |  |  | Bank0[5] |  | EQ | BOOL |  | 1
|  |  |  | Bank0[6] |  | EQ | BOOL |  | 1
|  |  |  | Bank1[0] |  | EQ | BOOL |  | 1
|  |  |  | Bank1[1] |  | EQ | BOOL |  | 1
|  |  |  | Bank1[2] |  | EQ | BOOL |  | 1
|  |  |  | Bank1[3] |  | EQ | BOOL |  | 1
|  |  |  | Bank1[4] |  | EQ | BOOL |  | 1
|  |  |  | Bank1[5] |  | EQ | BOOL |  | 1
|  |  |  | Bank1[6] |  | EQ | BOOL |  | 1
|  | 组件POWER_IN供电。 J30J连接器中的开关信号DO_VDC置为开路时，采集通道结果Bank0[0:6]，Bank1[0:6]。 |  | Bank0[0] |  | EQ | BOOL |  | 0
|  |  |  | Bank0[1] |  | EQ | BOOL |  | 0
|  |  |  | Bank0[2] |  | EQ | BOOL |  | 0
|  |  |  | Bank0[3] |  | EQ | BOOL |  | 0
|  |  |  | Bank0[4] |  | EQ | BOOL |  | 0
|  |  |  | Bank0[5] |  | EQ | BOOL |  | 0
|  |  |  | Bank0[6] |  | EQ | BOOL |  | 0
|  |  |  | Bank1[0] |  | EQ | BOOL |  | 0
|  |  |  | Bank1[1] |  | EQ | BOOL |  | 0
|  |  |  | Bank1[2] |  | EQ | BOOL |  | 0
|  |  |  | Bank1[3] |  | EQ | BOOL |  | 0
|  |  |  | Bank1[4] |  | EQ | BOOL |  | 0
|  |  |  | Bank1[5] |  | EQ | BOOL |  | 0
|  |  |  | Bank1[6] |  | EQ | BOOL |  | 0
FC6 | 离散量输出功能测试 | 组件下电，J30J连接器中的开关信号DO_VDC，提供[0，2V]电压输入时，测量J6~J13接口的对地阻抗； | -- | J6 对地阻抗 | -- | LT | Ω | -- | 10
|  |  |  | J7 对地阻抗 |  | LT | Ω |  | 10
|  |  |  | J8 对地阻抗 |  | LT | Ω |  | 10
|  |  |  | J9 对地阻抗 |  | LT | Ω |  | 10
|  |  |  | J10 对地阻抗 |  | LT | Ω |  | 10
|  |  |  | J11 对地阻抗 |  | LT | Ω |  | 10
|  |  |  | J12 对地阻抗 |  | LT | Ω |  | 10
|  | 组件下电，J30J连接器中的开关信号DO_VDC置为开路时，测量J6~J13接口的对地阻抗； | -- | J6 对地阻抗 | -- | GT | Ω | -- | 100000
|  |  |  | J7 对地阻抗 |  | GT | Ω |  | 100000
|  |  |  | J8 对地阻抗 |  | GT | Ω |  | 100000
|  |  |  | J9 对地阻抗 |  | GT | Ω |  | 100000
|  |  |  | J10 对地阻抗 |  | GT | Ω |  | 100000
|  |  |  | J11 对地阻抗 |  | GT | Ω |  | 100000
|  |  |  | J12 对地阻抗 |  | GT | Ω |  | 100000
|  | 组件POWER_IN上电，使用直流电压档测量J14接口的电压值 J4_VDC。 | POWER_IN | J4_VDC | V | GT | V | 18 | 16
FC7 | RS422通信功能测试 | 测试设备通过J15和J16向电源板组件发送J15-16_send，并通过CRM_PIN19回读数据，将回读数据与发送数据进行一致性比对； | J15-16_send | CRM_PIN19_rec | HEX | EQ | HEX | 0xAA55 | 0xAA55
|  | 测试设备通过J20和J21向电源板组件发送J20-21_send，并通过CRM_PIN20回读数据，将回读数据与发送数据进行一致性比对； | J20-21_send | CRM_PIN20_rec | HEX | EQ | HEX | 0xAA55 | 0xAA55
|  | 测试设备通过CRM_PIN9向电源板组件发送CRM_PIN9_send，并通过J17和J18回读数据，将回读数据与发送数据进行一致性比对； | CRM_PIN9_send | J17-18_rec | HEX | EQ | HEX | 0xAA55 | 0xAA55
|  | 测试设备通过CRM_PIN10向电源板组件发送CRM_PIN10_send，并通过J22和J23回读数据，将回读数据与发送数据进行一致性比对。 | CRM_PIN10_send | J22-23_rec | HEX | EQ | HEX | 0xAA55 | 0xAA55
FC8 | RS422通信自检测功能测试 | 回读数据RS422_RX与发送数据RS422_TX比对结果 均一致 | RS422_TX1 | RS422_RX1 | HEX | EQ | HEX | 0xAA55 | 0xAA55
|  |  | RS422_TX2 | RS422_RX2 | HEX | EQ | HEX | 0xAA55 | 0xAA55